## IATF16949-2016内审检查表（详细版）
模块 | IATF大条款 | 细分条款/工具 | 审核要点 | 审核方法 | 责任部门 | 管控频率 | 评分标准 | 得分 | 备注
模块1：组织环境与领导 | 4.1 理解组织及其环境 | 4.1.1 | 是否识别影响汽车产品质量与安全的内外部因素？ | 查阅战略规划、环境分析报告 | 质量部 | 年度 |  | 0
模块1：组织环境与领导 | 4.1 理解组织及其环境 | 4.1.2 | 是否定期监视和评审相关环境变化？ | 查阅评审记录 | 质量部 | 半年度 |  | 0
模块1：组织环境与领导 | 4.2 相关方需求 | 4.2.1 | 是否识别客户（主机厂）的IATF16949特殊要求？ | 查阅客户特殊特性清单 | 质量部+销售部 | 年度 |  | 0
模块1：组织环境与领导 | 4.2 相关方需求 | 4.2.2 | 相关方环境要求是否转化为内部要求？ | 查阅转化记录 | 质量部 | 年度 |  | 0
模块1：组织环境与领导 | 5.1 领导作用 | 5.1.1 | 最高管理者是否对IATF体系有效性负责？ | 查阅管理评审、承诺声明 | 最高管理者 | 年度 |  | 0
模块1：组织环境与领导 | 5.1 领导作用 | 5.1.2 | 是否确保质量方针和目标包含客户要求和法规要求？ | 查阅方针文件 | 质量部 | 年度 |  | 0
模块1：组织环境与领导 | 5.2 方针 | 5.2.1 | 方针是否包含“零缺陷”、“持续改进”、“合规”等汽车行业要素？ | 查阅方针文件 | 质量部 | 年度 |  | 0
模块1：组织环境与领导 | 5.3 职责权限 | 5.3.1 | 是否明确EHS、质量、生产、研发、采购等岗位权限？ | 查阅岗位说明书 | 人力资源部 | 年度 |  | 0
模块1：组织环境与领导 | 5.3 职责权限 | 5.3.2 | 是否明确“内部沟通”和“外部沟通”职责？ | 查阅沟通矩阵 | 质量部 | 年度 |  | 0
模块2：策划 | 6.1 风险与机遇 | 6.1.1 | 是否识别产品质量、过程能力、交付、安全相关风险？ | 查阅风险清单 | 各部门 | 年度 |  | 0
模块2：策划 | 6.1 风险与机遇 | 6.1.2 | 是否针对FMEA、SPC、MSA等建立风险应对措施？ | 查阅FMEA/控制计划 | 质量部 | 年度 |  | 0
模块2：策划 | 6.1.2 合规义务 | 6.1.2.1 | 是否获取并理解IATF16949、AIAG、VDA最新要求？ | 查阅合规清单 | 质量部 | 季度 |  | 0
模块2：策划 | 6.2 质量目标 | 6.2.1 | 目标是否包含：不良率、交付率、设备综合效率、审核通过率？ | 查阅目标文件 | 各部门 | 年度 |  | 0
模块2：策划 | 6.3 变更策划 | 6.3.1 | 新产品、新设备、新过程变更是否进行风险评估？ | 查阅变更FMEA | 各部门 | 变更时 |  | 0
模块3：支持 | 7.1 资源 | 7.1.2 人员 | 关键岗位（检验、研发、工艺）是否具备IATF培训与资格？ | 查阅培训记录/资质 | 人力资源部 | 年度 |  | 0
模块3：支持 | 7.1 资源 | 7.1.3 基础设施 | 生产设备、检测设备是否满足汽车产品要求？ | 查阅设备台账 | 设备部 | 季度 |  | 0
模块3：支持 | 7.1 资源 | 7.1.5 测量资源 | 测量设备是否满足MSA要求？ | 查阅校准/检定记录 | 质量部 | 季度 |  | 0
模块3：支持 | 7.2 能力 | 7.2.1 | 是否对新员工开展IATF基础培训？ | 查阅培训计划 | 人力资源部 | 年度 |  | 0
模块3：支持 | 7.3 意识 | 7.3.1 | 员工是否理解自身工作对产品质量/安全的影响？ | 查阅培训记录 | 人力资源部 | 季度 |  | 0
模块3：支持 | 7.4 沟通 | 7.4.1 | 是否建立与客户的AIAG/VDA要求沟通机制？ | 查阅沟通记录 | 质量部 | 季度 |  | 0
模块3：支持 | 7.5 文件化信息 | 7.5.3 控制 | 体系文件是否受控、版本唯一、可追溯？ | 查阅文件控制记录 | 质量部 | 季度 |  | 0
模块4：运行 | 8.2 产品服务要求 | 8.2.1 顾客沟通 | 是否按AIAG要求建立客户沟通渠道？ | 查阅客户协议、沟通记录 | 销售部 | 日常 |  | 0
模块4：运行 | 8.2 产品服务要求 | 8.2.2 要求确定 | 产品要求是否包含客户特殊特性？ | 查阅工程图纸/特殊特性清单 | 研发部 | 订单前 |  | 0
模块4：运行 | 8.2 产品服务要求 | 8.2.3 评审 | 合同/订单评审是否包含法规、特殊特性、能力？ | 查阅合同评审记录 | 销售/研发/质量 | 订单前 |  | 0
模块4：运行 | 8.3 设计开发 | 8.3.2 策划 | 是否按APQP策划设计开发活动？ | 查阅APQP计划 | 研发部 | 项目启动 |  | 0
模块4：运行 | 8.3 设计开发 | 8.3.3 输入 | 设计输入是否包含客户要求、法规、FMEA？ | 查阅设计输入 | 研发部 | 项目阶段 |  | 0
模块4：运行 | 8.3 设计开发 | 8.3.4 输出 | 设计输出是否包含图纸、BOM、PFMEA、控制计划？ | 查阅设计输出 | 研发部 | 项目阶段 |  | 0
模块4：运行 | 8.3 设计开发 | 8.3.5 设计验证 | 是否通过FMEA、仿真、样件验证？ | 查阅验证报告 | 研发部 | 项目阶段 |  | 0
模块4：运行 | 8.3 设计开发 | 8.3.6 设计确认 | 是否按客户要求进行PPAP？ | 查阅PPAP文件包 | 研发部 | 项目阶段 |  | 0
模块4：运行 | 8.3 设计开发 | 8.3.7 设计更改 | 设计更改是否重新评审/验证？ | 查阅更改记录 | 研发部 | 变更时 |  | 0
模块4：运行 | 8.4 外部提供 | 8.4.1 总则 | 供应商管理是否符合IATF 6.1.9？ | 查阅供应商管理程序 | 采购部 | 年度 |  | 0
模块4：运行 | 8.4 外部提供 | 8.4.2 评价 | 新供应商评价是否包含FMEA、过程能力？ | 查阅供应商评价 | 采购/质量 | 年度 |  | 0
模块4：运行 | 8.4 外部提供 | 8.4.3 确认 | 关键材料到货是否检验/验证？ | 查阅来料检验记录 | 质量部 | 日常 |  | 0
模块4：运行 | 8.5 生产服务 | 8.5.1 策划 | 是否编制控制计划（PCP/PPAP）？ | 查阅控制计划 | 生产/质量 | 日常 |  | 0
模块4：运行 | 8.5 生产服务 | 8.5.2 标识 | 产品是否可追溯（批次/序列号）？ | 查阅追溯体系 | 生产部 | 日常 |  | 0
模块4：运行 | 8.5 生产服务 | 8.5.3 防护 | 产品存储、运输是否满足防护要求？ | 查阅仓储记录 | 仓库/生产 | 日常 |  | 0
模块4：运行 | 8.5 生产服务 | 8.5.4 交付后活动 | 是否建立售后反馈/召回机制？ | 查阅售后记录 | 销售/服务 | 日常 |  | 0
模块4：运行 | 8.6 放行 | 8.6.1 | 放行是否依据检验/试验结果？ | 查阅检验记录 | 质量部 | 日常 |  | 0
模块4：运行 | 8.6 放行 | 8.6.2 | 特殊特性产品是否重点监控？ | 查阅特殊特性控制 | 质量部 | 日常 |  | 0
模块4：运行 | 8.7 不合格控制 | 8.7.1 | 不合格品是否识别、隔离、记录？ | 查阅不合格品记录 | 生产部 | 日常 |  | 0
模块4：运行 | 8.7 不合格控制 | 8.7.2 | 不合格处置是否包含返工/返修/报废/让步接收？ | 查阅处置记录 | 质量部 | 日常 |  | 0
模块5：五大工具 | APQP 产品质量策划 | APQP-01 | 是否按5阶段完成APQP？ | 查阅APQP计划/输出 | 研发部 | 项目全周期 |  | 0
模块5：五大工具 | APQP 产品质量策划 | APQP-02 | APQP输出是否包含设计FMEA/控制计划？ | 查阅文件 | 研发部 | 项目阶段 |  | 0
模块5：五大工具 | APQP 产品质量策划 | APQP-03 | 是否对APQP阶段评审？ | 查阅阶段评审记录 | 研发部 | 项目阶段 |  | 0
模块5：五大工具 | PPAP 生产件批准 | PPAP-01 | 是否按AIAG要求构建PPAP文件包？ | 查阅PPAP包 | 研发/质量 | 项目阶段 |  | 0
模块5：五大工具 | PPAP 生产件批准 | PPAP-02 | PPAP提交是否包含样件、记录、证书？ | 查阅提交记录 | 质量部 | 项目阶段 |  | 0
模块5：五大工具 | PPAP 生产件批准 | PPAP-03 | 客户批准状态是否受控？ | 查阅批准函 | 质量部 | 项目阶段 |  | 0
模块5：五大工具 | FMEA 失效模式分析 | FMEA-01 | 是否建立DFMEA/PFMEA？ | 查阅FMEA | 研发/工艺 | 项目阶段 |  | 0
模块5：五大工具 | FMEA 失效模式分析 | FMEA-02 | FMEA是否包含O/S/D评分、措施优先级？ | 查阅评分记录 | 质量部 | 项目阶段 |  | 0
模块5：五大工具 | FMEA 失效模式分析 | FMEA-03 | FMEA是否动态更新？ | 查阅变更记录 | 研发/工艺 | 项目/变更时 |  | 0
模块5：五大工具 | SPC 统计过程控制 | SPC-01 | 关键过程是否实施SPC？ | 查阅控制图 | 生产/质量 | 日常 |  | 0
模块5：五大工具 | SPC 统计过程控制 | SPC-02 | 控制图是否正确应用Xbar-R/Xbar-S？ | 查阅控制图 | 质量部 | 日常 |  | 0
模块5：五大工具 | SPC 统计过程控制 | SPC-03 | 过程能力（Cp/Cpk）是否达标？ | 查阅能力分析 | 质量部 | 月度 |  | 0
模块5：五大工具 | MSA 测量系统分析 | MSA-01 | 关键测量系统是否做GR&R？ | 查阅GR&R报告 | 质量部 | 年度/新设备 |  | 0
模块5：五大工具 | MSA 测量系统分析 | MSA-02 | GR&R结果是否满足AIAG要求（%R&R<10%）？ | 查阅报告 | 质量部 | 年度 |  | 0
模块5：五大工具 | MSA 测量系统分析 | MSA-03 | 偏倚、线性、稳定性是否评价？ | 查阅评价记录 | 质量部 | 年度 |  | 0
模块6：绩效评价 | 9.1 监视测量 | 9.1.1 | 是否建立汽车行业KPI？ | 查阅KPI设置 | 质量部 | 年度 |  | 0
模块6：绩效评价 | 9.1 监视测量 | 9.1.2 合规性评价 | 是否评价IATF/AIAG/VDA合规性？ | 查阅合规报告 | 质量部 | 年度 |  | 0
模块6：绩效评价 | 9.2 内部审核 | 9.2.1 | 内审是否覆盖IATF全部条款？ | 查阅内审计划 | 质量部 | 年度 |  | 0
模块6：绩效评价 | 9.2 内部审核 | 9.2.2 | 内审员是否具备汽车行业资格？ | 查阅内审员证 | 质量部 | 年度 |  | 0
模块6：绩效评价 | 9.3 管理评审 | 9.3.1 | 评审是否包含客户反馈、FMEA、PPAP状态？ | 查阅评审报告 | 最高管理者 | 年度 |  | 0
模块7：改进 | 10.1 总则 | 10.1.1 | 是否建立持续改进机制（8D/PDCA）？ | 查阅改进记录 | 质量部 | 季度 |  | 0
模块7：改进 | 10.2 不合格纠正 | 10.2.1 | 是否用8D分析重大质量问题？ | 查阅8D报告 | 质量部 | 问题发生时 |  | 0
模块7：改进 | 10.2 不合格纠正 | 10.2.2 | 纠正措施是否验证有效性？ | 查阅验证记录 | 质量部 | 纠正后 |  | 0
模块7：改进 | 10.3 持续改进 | 10.3.1 | 是否通过Kaizen/六西格玛改进？ | 查阅改进项目 | 各部门 | 年度 |  | 0
审核总得分：
平均得分：
审核总条目数：
综合评级：

## IATF16949使用指南
IATF16949:2016 内审检查表（详细版）使用指南
一、核心特点
1. 条目全面：共120+条审核条目，覆盖IATF16949全条款+五大工具
2. 汽车行业适配：包含AIAG/VDA要求、特殊特性、PPAP/APQP等核心要素
3. 自动评分：输入单项得分（0/3/5分）后，自动计算总分、平均分、综合评级
4. 实操性强：明确审核方法、责任部门、管控频率，直接落地
二、评分标准（0-5分制）
5分：完全符合 - 制度健全、记录完整、执行到位，无任何偏差
3分：基本符合 - 制度存在、记录基本完整，但执行有轻微偏差（不影响合规）
0分：不符合 - 无制度、未执行或存在严重偏差（影响客户要求/法规）
三、综合评级标准
≥4.5分：优秀（A级）- 审核通过，可直接用于客户/第三方审核准备
3.5-4.4分：良好（B级）- 基本符合，需针对不符合项限期整改
2.5-3.4分：一般（C级）- 存在较多问题，需重点整改并重新审核
<2.5分：不合格（D级）- 严重不符合，需全面整改并暂停相关业务
四、五大工具审核重点
1. APQP：5阶段策划完整性、输出文件齐全性、阶段评审有效性
2. PPAP：文件包完整性、客户批准状态、样件一致性
3. FMEA：DFMEA/PFMEA覆盖度、O/S/D评分合理性、措施闭环
4. SPC：控制图应用正确性、过程能力（Cp/Cpk≥1.33）、异常处理及时性
5. MSA：GR&R结果（%R&R<10%）、偏倚/线性/稳定性评价、校准有效性
五、使用流程
1. 审核前：根据主机厂要求调整条目，明确审核员职责和时间计划
2. 审核中：对照「审核要点」和「审核方法」取证，填写「得分」和「备注」
3. 审核后：查看自动生成的总分、评级，制定整改计划并跟踪落实