## TPM自主维护点检表
TPM自主维护点检表（通用版）
设备名称：
设备编号：
点检部门：
点检人员：
点检日期：
设备状态： | □ 运行 □ 停机 □ 维修
点检序号 | 点检部位 | 点检项目 | 点检标准 | 点检方法 | 判定结果 | 异常记录 | 处理措施
1 | 外观 | 设备表面 | 无油污、无锈蚀、无变形 | 目视
2 | 润滑 | 轴承/导轨 | 油位在刻度线内，无漏油 | 目视+手触
3 | 紧固 | 螺丝/螺栓 | 无松动、无缺失 | 手触+扳手
4 | 运行 | 电机/主轴 | 无异常噪音、振动≤标准值 | 耳听+测振仪
5 | 电气 | 线路/接线盒 | 无破损、无发热、接地良好 | 目视+红外测温
6 | 安全 | 防护装置 | 完整、牢固、无缺失 | 目视
7 | 清洁 | 散热/通风 | 无堵塞、无积尘 | 目视
点检人签字：
设备管理员签字：
部门负责人签字：