## IQC 来料检验表
IQC 来料检验检查表（通用版）
📋 基本信息
供应商名称： |  | 物料编码： |  | 检验日期：
物料名称： |  | 规格型号： |  | 检验单号：
来料数量： |  | 抽样数量： |  | 合格判定： | □ 合格 □ 不合格 □ 特采
📝 检验项目（28 项）
序号 | 检验类别 | 检验项目 | 检验标准/要求 | 检验方法 | 抽样数量 | AQL 值 | 合格数 | 不合格数 | 判定
1 | 包装检查 | 外箱标识 | 标识清晰、完整、与实物一致 | 目视检查 | 5 | 2.5
2 | 包装检查 | 包装完整性 | 外箱无破损、变形、受潮 | 目视检查 | 5 | 2.5
3 | 包装检查 | 防护措施 | 防静电/防潮/防震措施到位 | 目视检查 | 5 | 2.5
4 | 外观检查 | 表面质量 | 无划伤、凹陷、锈蚀、污渍 | 目视检查 | 13 | 2.5
5 | 外观检查 | 颜色 | 与标准样品一致 | 目视对比 | 13 | 2.5
6 | 外观检查 | 毛刺/飞边 | 无锐利毛刺、飞边 | 目视检查 | 13 | 2.5
7 | 尺寸检查 | 关键尺寸 1 | 按图纸要求：___±___mm | 卡尺测量 | 13 | 1
8 | 尺寸检查 | 关键尺寸 2 | 按图纸要求：___±___mm | 卡尺测量 | 13 | 1
9 | 尺寸检查 | 关键尺寸 3 | 按图纸要求：___±___mm | 卡尺测量 | 13 | 1
10 | 尺寸检查 | 孔径/轴径 | 按图纸要求：___±___mm | 塞规/千分尺 | 13 | 1
11 | 尺寸检查 | 长度/宽度 | 按图纸要求：___±___mm | 卡尺测量 | 13 | 1
12 | 尺寸检查 | 厚度 | 按图纸要求：___±___mm | 千分尺测量 | 13 | 1
13 | 尺寸检查 | 平面度 | ≤0.1mm | 平台+塞尺 | 13 | 1
14 | 尺寸检查 | 同轴度 | ≤0.05mm | 三坐标测量 | 5 | 1
15 | 性能测试 | 硬度 | HRC___-___ | 硬度计 | 5 | 1
16 | 性能测试 | 拉伸强度 | ≥___MPa | 拉力试验机 | 3 | 1
17 | 性能测试 | 导电性能 | 电阻≤___Ω | 万用表 | 5 | 1
18 | 性能测试 | 绝缘性能 | 绝缘电阻≥___MΩ | 绝缘测试仪 | 5 | 1
19 | 性能测试 | 耐压测试 | ___V/1min 无击穿 | 耐压测试仪 | 5 | 1
20 | 材质验证 | 材质证明 | COA/COC 齐全有效 | 文件核对 | 1 | 0
21 | 材质验证 | ROHS 合规 | 符合 ROHS 2.0 要求 | SGS 报告 | 1 | 0
22 | 材质验证 | REACH 合规 | 符合 REACH 要求 | SGS 报告 | 1 | 0
23 | 材质验证 | 材质成分 | 与 BOM 一致 | 光谱分析 | 3 | 1
24 | 功能测试 | 装配测试 | 与配合件装配顺畅 | 试装配 | 5 | 1
25 | 功能测试 | 互换性 | 同规格可互换 | 试装配 | 5 | 1
26 | 可靠性 | 盐雾测试 | ___h 无锈蚀 | 盐雾试验箱 | 3 | 1
27 | 可靠性 | 老化测试 | ___h 性能稳定 | 老化试验箱 | 3 | 1
28 | 可靠性 | 温度循环 | ___循环后性能正常 | 温度循环箱 | 3 | 1
✅ 检验结论
检验结论： |  | □ 合格，准予入库 □ 不合格，退货 □ 特采，让步接收
不合格描述：
处置意见：
检验员： |  | 日期： | 审核： |  | 日期： | 批准： |  | 日期：