## 汽车零部件 IPQC 表
汽车零部件 IPQC 检查表（机加工/装配）
📋 基本信息
车间/产线： |  | 产品型号： |  | 检验日期：
生产批次： |  | 生产数量： |  | 检验单号：
班次： | □ 白班 □ 夜班 | 检验频次： | 每___小时 1 次 | 检验员：
⚙️ 机加工尺寸检验（10 项）
序号 | 检验项目 | 检验标准 | 检验方法 | 实测值 | 判定 | 检验时间 | 检验员 | 备注
1 | 外径尺寸 | Φ___±0.02mm | 千分尺
2 | 内径尺寸 | Φ___±0.02mm | 内径千分尺
3 | 长度尺寸 | ___±0.05mm | 卡尺
4 | 平面度 | ≤0.02mm | 平台 + 塞尺
5 | 圆度 | ≤0.01mm | 圆度仪
6 | 圆柱度 | ≤0.02mm | 三坐标
7 | 同轴度 | ≤0.03mm | 三坐标
8 | 位置度 | ≤0.05mm | 三坐标
9 | 粗糙度 | Ra≤1.6μm | 粗糙度仪
10 | 倒角 | C___±0.1mm | 倒角规
🔧 装配检验（8 项）
1 | 配合间隙 | ≤0.05mm | 塞尺
2 | 配合过盈 | ___±0.01mm | 千分尺
3 | 螺栓拧紧 | 按扭矩要求 | 扭矩扳手
4 | 销钉装配 | 到位、无松动 | 目视检查
5 | 密封圈装配 | 到位、无扭曲 | 目视检查
6 | 轴承装配 | 到位、转动灵活 | 目视 + 手感
7 | 齿轮啮合 | 啮合良好、无卡滞 | 目视 + 手感
8 | 总装尺寸 | 符合图纸要求 | 三坐标
🔩 扭矩检查（4 项）
1 | M6 螺栓 | 10±1 Nm | 扭矩扳手
2 | M8 螺栓 | 25±2 Nm | 扭矩扳手
3 | M10 螺栓 | 50±5 Nm | 扭矩扳手
4 | M12 螺栓 | 80±8 Nm | 扭矩扳手
💧 泄漏测试（3 项）
1 | 气密性测试 | 0.5MPa/60s，压降≤5kPa | 气密性测试仪
2 | 水密性测试 | 0.3MPa/120s，无泄漏 | 水密性测试台
3 | 真空度测试 | 真空度≥-95kPa | 真空测试仪
✅ 检验结论
检验结论： | □ 合格，继续生产 □ 不合格，停机整改
不合格描述：
检验员： |  | 日期： | 生产班长： |  | 日期： | 质量主管： |  | 日期：